## generator
name | bus | p_mw | vm_pu | sn_mva | max_q_mvar | min_q_mvar
G1 | 1 | 40 | 1.05 | 100 | 150 | -20
G2 | 2 | 0 | 1.0338 | 100 | 60 | -20
G3 | 5 | 0 | 1.0058 | 100 | 62.5 | -15
G4 | 8 | 0 | 1.023 | 100 | 48.7 | -15
G5 | 11 | 0 | 1.0913 | 100 | 40 | -10
G6 | 13 |  | 1.0883 | 100 | 44.7 | -15

## transformer
| name | hv_bus | lv_bus | sn_mva | vn_hv_kv | vn_lv_kv | vk_percent | vkr_percent | pfe_kw | i0_percent | shift_degree | tap_side
0 | 0 | 5 | 8 | 99.999 | 132 | 1 | 20.7998 | 0 | 0 | 0 | 0 | hv
1 | 1 | 5 | 9 | 99.999 | 132 | 33 | 55.5994 | 0 | 0 | 0 | 0 | hv
2 | 2 | 10 | 8 | 99.999 | 11 | 1 | 20.7998 | 0 | 0 | 0 | 0
3 | 3 | 9 | 8 | 99.999 | 33 | 1 | 10.9999 | 0 | 0 | 0 | 0
4 | 4 | 3 | 11 | 99.999 | 132 | 33 | 25.5997 | 0 | 0 | 0 | 0 | hv
5 | 5 | 11 | 12 | 99.999 | 33 | 11 | 13.9999 | 0 | 0 | 0 | 0
6 | 6 | 27 | 26 | 99.999 | 132 | 33 | 39.5996 | 0 | 0 | 0 | 0 | hv

## bus
| name | vn_kv | bus
0 | 0 | 132 | 1
1 | 1 | 132 | 1
2 | 2 | 132 | 2
3 | 3 | 132 | 3
4 | 4 | 132 | 4
5 | 5 | 132 | 5
6 | 6 | 132 | 6
7 | 7 | 132 | 7
8 | 8 | 1 | 8
9 | 9 | 33 | 9
10 | 10 | 11 | 10
11 | 11 | 33 | 11
12 | 12 | 11 | 12
13 | 13 | 33 | 13
14 | 14 | 33 | 14
15 | 15 | 33 | 15
16 | 16 | 33 | 16
17 | 17 | 33 | 17
18 | 18 | 33 | 18
19 | 19 | 33 | 19
20 | 20 | 33 | 20
21 | 21 | 33 | 21
22 | 22 | 33 | 22
23 | 23 | 33 | 23
24 | 24 | 33 | 24
25 | 25 | 33 | 25
26 | 26 | 33 | 26
27 | 27 | 132 | 27
28 | 28 | 33 | 28
29 | 29 | 33 | 29

## externalgrid
| bus | name | va_degree | vm_pu | max_p_mw | min_p_mw | max_q_mvar | min_q_mvar | in_service
0 | 0 | G1 | 0 | 1.06 | 360.2 | 0 | 0 | -10 | TRUE

## line
| c_nf_per_km | df | from_bus | g_us_per_km | in_service | length_km | max_i_ka | max_loading_percent | name | parallel | r_ohm_per_km | std_type | to_bus | type | x_ohm_per_km
0 | 803.8128 | 1 | 0 | 0 | TRUE | 1 | 99999 | 100 | 0 | 1 | 3.3454 |  | 1 | ol | 10.0188
1 | 621.1281 | 1 | 0 | 0 | TRUE | 1 | 99999 | 100 | 1 | 1 | 7.8756 |  | 2 | ol | 28.7844
2 | 560.2332 | 1 | 1 | 0 | TRUE | 1 | 99999 | 100 | 2 | 1 | 9.9317 |  | 3 | ol | 30.2655
3 | 127.8793 | 1 | 2 | 0 | TRUE | 1 | 99999 | 100 | 3 | 1 | 2.3 |  | 3 | ol | 6.6037
4 | 636.3518 | 1 | 1 | 0 | TRUE | 1 | 99999 | 100 | 4 | 1 | 8.2241 |  | 4 | ol | 34.5518
5 | 569.3674 | 1 | 1 | 0 | TRUE | 1 | 99999 | 100 | 5 | 1 | 10.1233 |  | 5 | ol | 30.7185
6 | 137.0136 | 1 | 3 | 0 | TRUE | 1 | 99999 | 100 | 6 | 1 | 2.0735 |  | 5 | ol | 7.2135
7 | 310.5641 | 1 | 4 | 0 | TRUE | 1 | 99999 | 100 | 7 | 1 | 8.015 |  | 6 | ol | 20.2118
8 | 258.8034 | 1 | 5 | 0 | TRUE | 1 | 99999 | 100 | 8 | 1 | 4.6522 |  | 6 | ol | 14.2877
9 | 137.0136 | 1 | 5 | 0 | TRUE | 1 | 99999 | 100 | 9 | 1 | 2.0909 |  | 7 | ol | 7.3181
10 | 0 | 1 | 11 | 0 | TRUE | 1 | 99999 | 100 | 10 | 1 | 1.3406 |  | 13 | ol | 2.7868
11 | 0 | 1 | 11 | 0 | TRUE | 1 | 99999 | 100 | 11 | 1 | 0.72092 |  | 14 | ol | 1.4201
12 | 0 | 1 | 11 | 0 | TRUE | 1 | 99999 | 100 | 12 | 1 | 1.0291 |  | 15 | ol | 2.1638
13 | 0 | 1 | 13 | 0 | TRUE | 1 | 99999 | 100 | 13 | 1 | 2.4067 |  | 14 | ol | 2.1747
14 | 0 | 1 | 15 | 0 | TRUE | 1 | 99999 | 100 | 14 | 1 | 0.57064 |  | 16 | ol | 2.0941
15 | 0 | 1 | 14 | 0 | TRUE | 1 | 99999 | 100 | 15 | 1 | 1.1685 |  | 17 | ol | 2.3795
16 | 0 | 1 | 17 | 0 | TRUE | 1 | 99999 | 100 | 16 | 1 | 0.69587 |  | 18 | ol | 1.407
17 | 0 | 1 | 18 | 0 | TRUE | 1 | 99999 | 100 | 17 | 1 | 0.37026 |  | 19 | ol | 0.74052
18 | 0 | 1 | 9 | 0 | TRUE | 1 | 99999 | 100 | 18 | 1 | 1.0193 |  | 19 | ol | 2.276
19 | 0 | 1 | 9 | 0 | TRUE | 1 | 99999 | 100 | 19 | 1 | 0.35284 |  | 16 | ol | 0.92021
20 | 0 | 1 | 9 | 0 | TRUE | 1 | 99999 | 100 | 20 | 1 | 0.37897 |  | 20 | ol | 0.81566
21 | 0 | 1 | 9 | 0 | TRUE | 1 | 99999 | 100 | 21 | 1 | 0.7917 |  | 21 | ol | 1.6324
22 | 0 | 1 | 20 | 0 | TRUE | 1 | 99999 | 100 | 22 | 1 | 0.12632 |  | 21 | ol | 0.257
23 | 0 | 1 | 14 | 0 | TRUE | 1 | 99999 | 100 | 23 | 1 | 1.089 |  | 22 | ol | 2.1998
24 | 0 | 1 | 21 | 0 | TRUE | 1 | 99999 | 100 | 24 | 1 | 1.2524 |  | 23 | ol | 1.9493
25 | 0 | 1 | 22 | 0 | TRUE | 1 | 99999 | 100 | 25 | 1 | 1.4375 |  | 23 | ol | 2.9403
26 | 0 | 1 | 23 | 0 | TRUE | 1 | 99999 | 100 | 26 | 1 | 2.0528 |  | 24 | ol | 3.585
27 | 0 | 1 | 24 | 0 | TRUE | 1 | 99999 | 100 | 27 | 1 | 2.7704 |  | 25 | ol | 4.1382
28 | 0 | 1 | 24 | 0 | TRUE | 1 | 99999 | 100 | 28 | 1 | 1.1903 |  | 26 | ol | 2.2727
29 | 0 | 1 | 26 | 0 | TRUE | 1 | 99999 | 100 | 29 | 1 | 2.3936 |  | 28 | ol | 4.5226
30 | 0 | 1 | 26 | 0 | TRUE | 1 | 99999 | 100 | 30 | 1 | 3.487 |  | 29 | ol | 6.5634
31 | 0 | 1 | 28 | 0 | TRUE | 1 | 99999 | 100 | 31 | 1 | 2.6125 |  | 29 | ol | 4.9364
32 | 651.5756 | 1 | 7 | 0 | TRUE | 1 | 99999 | 100 | 32 | 1 | 11.0817 |  | 27 | ol | 34.848
33 | 197.9085 | 1 | 5 | 0 | TRUE | 1 | 99999 | 100 | 33 | 1 | 2.9447 |  | 27 | ol | 10.437

## load
| bus | const_i_percent | const_z_percent | controllable | in_service | name | p_mw | q_mvar | scaling | sn_mva | type | priority
0 | 2 | 0 | 0 |  | TRUE | L1 | 21.7 | 12.7 | 1 | 24.1081 |  | 1 | 4913.3285
1 | 2 | 0 | 0 |  | TRUE | L2 | 2.4 | 1.2 | 1 | 2.6663 |  | 2 | 543.4096
2 | 3 | 0 | 0 | FALSE | TRUE | L3 | 7.6 | 1.6 | 1 | 8.4434 |  | 3 | 1720.7971
3 | 4 | 0 | 0 | FALSE | TRUE | L4 | 94.2 | 19 | 1 | 104.6534 |  | 4 | 21328.827
4 | 6 | 0 | 0 | FALSE | TRUE | L5 | 22.8 | 10.9 | 1 | 25.3301 |  | 5 | 5162.3912
5 | 7 | 0 | 0 | FALSE | TRUE | L6 | 30 | 30 | 1 | 33.3291 |  | 6 | 6792.6201
6 | 9 | 0 | 0 | FALSE | TRUE | L7 | 5.8 | 2 | 1 | 6.4436 |  | 7 | 1313.2399
7 | 11 | 0 | 0 | FALSE | TRUE | L8 | 11.2 | 7.5 | 1 | 12.4429 |  | 8 | 2535.9115
8 | 13 | 0 | 0 | FALSE | TRUE | L9 | 6.2 | 1.6 | 1 | 6.888 |  | 9 | 1403.8081
9 | 14 | 0 | 0 | FALSE | TRUE | L10 | 8.2 | 2.5 | 1 | 9.11 |  | 10 | 1856.6495
10 | 15 | 0 | 0 | FALSE | TRUE | L11 | 3.5 | 1.8 | 1 | 3.8884 |  | 11 | 792.4723
11 | 16 | 0 | 0 | FALSE | TRUE | L12 | 9 | 5.8 | 1 | 9.9987 |  | 12 | 2037.786
12 | 17 | 0 | 0 | FALSE | TRUE | L13 | 3.2 | 0.9 | 1 | 3.5551 |  | 13 | 724.5461
13 | 18 | 0 | 0 | FALSE | TRUE | L14 | 9.5 | 3.4 | 1 | 10.5542 |  | 14 | 2150.9964
14 | 19 | 0 | 0 | FALSE | TRUE | L15 | 2.2 | 0.7 | 1 | 2.4441 |  | 15 | 498.1255
15 | 20 | 0 | 0 | FALSE | TRUE | L16 | 17.5 | 11.2 | 1 | 19.442 |  | 16 | 3962.3617
16 | 22 | 0 | 0 | FALSE | TRUE | L17 | 3.2 | 1.6 | 1 | 3.5551 |  | 17 | 724.5461
17 | 23 | 0 | 0 | FALSE | TRUE | L18 | 8.7 | 6.7 | 1 | 9.6654 |  | 18 | 1969.8598
18 | 25 | 0 | 0 | FALSE | TRUE | L19 | 3.5 | 2.3 | 1 | 3.8884 |  | 19 | 792.4723
19 | 28 | 0 | 0 | FALSE | TRUE | L20 | 2.4 | 0.9 | 1 | 2.6663 |  | 20 | 543.4096
20 | 29 | 0 | 0 | FALSE | TRUE | L21 | 10.6 | 1.9 | 1 | 11.7763 |  | 21 | 2400.0591

## motorload
load_number | load_bus | motor_hp | no_of_motors | voltage_kv | full_load_current | power_factor_full_load | efficiency_full_load | power_factor_locked_rotor | inrush_current | name
0 | 2 | 200 | 25 | 4 | 28.15 | 0.9 | 0.85 | 0.2 | 168.9 | 0 | 4913.3285
1 | 2 | 200 | 3 | 4 | 28.15 | 0.9 | 0.85 | 0.2 | 168.9 | 1 | 543.4096
2 | 3 | 200 | 9 | 4 | 28.15 | 0.9 | 0.85 | 0.2 | 168.9 | 2 | 1720.7971
3 | 4 | 200 | 11 | 4 | 28.15 | 0.9 | 0.85 | 0.2 | 168.9 | 3 | 21328.827
4 | 6 | 200 | 26 | 4 | 28.15 | 0.9 | 0.85 | 0.2 | 168.9 | 4 | 5162.3912
5 | 7 | 200 | 34 | 4 | 28.15 | 0.9 | 0.85 | 0.2 | 168.9 | 5 | 6792.6201
6 | 9 | 200 | 7 | 4 | 28.15 | 0.9 | 0.85 | 0.2 | 168.9 | 6 | 1313.2399
7 | 11 | 200 | 13 | 4 | 28.15 | 0.9 | 0.85 | 0.2 | 168.9 | 7 | 2535.9115
8 | 13 | 200 | 7 | 4 | 28.15 | 0.9 | 0.85 | 0.2 | 168.9 | 8 | 1403.8081
9 | 14 | 200 | 9 | 4 | 28.15 | 0.9 | 0.85 | 0.2 | 168.9 | 9 | 1856.6495
10 | 15 | 200 | 4 | 4 | 28.15 | 0.9 | 0.85 | 0.2 | 168.9 | 10 | 792.4723
11 | 16 | 200 | 10 | 4 | 28.15 | 0.9 | 0.85 | 0.2 | 168.9 | 11 | 2037.786
12 | 17 | 200 | 4 | 4 | 28.15 | 0.9 | 0.85 | 0.2 | 168.9 | 12 | 724.5461
13 | 18 | 200 | 11 | 4 | 28.15 | 0.9 | 0.85 | 0.2 | 168.9 | 13 | 2150.9964
14 | 19 | 200 | 3 | 4 | 28.15 | 0.9 | 0.85 | 0.2 | 168.9 | 14 | 498.1255
15 | 20 | 200 | 20 | 4 | 28.15 | 0.9 | 0.85 | 0.2 | 168.9 | 15 | 3962.3617
16 | 22 | 200 | 4 | 4 | 28.15 | 0.9 | 0.85 | 0.2 | 168.9 | 16 | 724.5461
17 | 23 | 200 | 10 | 4 | 28.15 | 0.9 | 0.85 | 0.2 | 168.9 | 17 | 1969.8598
18 | 25 | 200 | 4 | 4 | 28.15 | 0.9 | 0.85 | 0.2 | 168.9 | 18 | 792.4723
19 | 28 | 200 | 3 | 4 | 28.15 | 0.9 | 0.85 | 0.2 | 168.9 | 19 | 543.4096
20 | 29 | 200 | 12 | 4 | 28.15 | 0.9 | 0.85 | 0.2 | 168.9 | 20 | 2400.0591