## generator
name | bus | p_mw | vm_pu | sn_mva | max_q_mvar | min_q_mvar | name of bus | q_mw | slack
G1 | 1 | 260.95 | 1.06 | 261.4896 | 0 | 0 | Claytor | -16.79 | TRUE
G2 | 2 | 40 | 1.045 | 64 | 50 | -40 | Fieldale | 50 | FALSE
G3 | 5 | 0 | 1.01 | 36.8 | 40 | -40 | Glen Lyn | 36.85 | FALSE
G4 | 8 | 0 | 1.01 | 37.1 | 40 | -10 | Hancock | 37.14 | FALSE
G5 | 11 | 0 | 1.082 | 16.2 | 24 | -6 | Reusens | 16.17 | FALSE
G6 | 13 | 0 | 1.071 | 10.6 | 24 | -6 | Roanoke | 10.62 | FALSE

## line
| from_bus | from_bus_name | to_bus | to_bus_name | length_km | r_ohm_per_km | x_ohm_per_km | c_nf_per_km | max_i_ka | name
0 | 1 | Glen Lyn | 2 | Claytor | 1 | 0.0192 | 0.0575 | 0.0528 | 99999 | 1
1 | 1 | Glen Lyn | 3 | Kumis | 1 | 0.0452 | 0.1652 | 0.0408 | 99999 | 2
2 | 2 | Claytor | 4 | Hancock | 1 | 0.057 | 0.1737 | 0.0368 | 99999 | 3
3 | 2 | Claytor | 5 | Fieldale | 1 | 0.0472 | 0.1983 | 0.0418 | 99999 | 4
4 | 2 | Claytor | 6 | Roanoke | 1 | 0.0581 | 0.1763 | 0.0374 | 99999 | 5
5 | 3 | Kumis | 4 | Hancock | 1 | 0.0132 | 0.0379 | 0.0084 | 99999 | 6
6 | 4 | Hancock | 6 | Roanoke | 1 | 0.0119 | 0.0414 | 0.009 | 99999 | 7
7 | 5 | Fieldale | 7 | Blaine | 1 | 0.046 | 0.116 | 0.0204 | 99999 | 8
8 | 6 | Roanoke | 7 | Blaine | 1 | 0.0267 | 0.082 | 0.017 | 99999 | 9
9 | 6 | Roanoke | 8 | Reusens | 1 | 0.012 | 0.042 | 0.009 | 99999 | 10
10 | 6 | Roanoke | 28 | Cloverdl | 1 | 0.0169 | 0.0599 | 0.013 | 99999 | 11
11 | 8 | Reusens | 28 | Cloverdl | 1 | 0.0636 | 0.2 | 0.0428 | 99999 | 12
12 | 9 | Roanoke | 10 | Roanoke | 1 | 0 | 0.11 | 0 | 99999 | 13
13 | 9 | Roanoke | 11 | Roanoke | 1 | 0 | 0.208 | 0 | 99999 | 14
14 | 10 | Roanoke | 17 | Bus 17 | 1 | 0.0324 | 0.0845 | 0 | 99999 | 15
15 | 10 | Roanoke | 20 | Bus 20 | 1 | 0.0936 | 0.209 | 0 | 99999 | 16
16 | 10 | Roanoke | 21 | Bus 21 | 1 | 0.0348 | 0.0749 | 0 | 99999 | 17
17 | 10 | Roanoke | 22 | Bus 22 | 1 | 0.0727 | 0.1499 | 0 | 99999 | 18
18 | 12 | Hancock | 13 | Hancock | 1 | 0 | 0.14 | 0 | 99999 | 19
19 | 12 | Hancock | 14 | Bus 14 | 1 | 0.1231 | 0.2559 | 0 | 99999 | 20
20 | 12 | Hancock | 15 | Bus 15 | 1 | 0.0662 | 0.1304 | 0 | 99999 | 21
21 | 12 | Hancock | 16 | Bus 16 | 1 | 0.0945 | 0.1987 | 0 | 99999 | 22
22 | 14 | Bus 14 | 15 | Bus 15 | 1 | 0.221 | 0.1997 | 0 | 99999 | 23
23 | 15 | Bus 15 | 18 | Bus 18 | 1 | 0.1073 | 0.2185 | 0 | 99999 | 24
24 | 15 | Bus 15 | 23 | Bus 23 | 1 | 0.1 | 0.202 | 0 | 99999 | 25
25 | 16 | Bus 16 | 17 | Bus 17 | 1 | 0.0524 | 0.1923 | 0 | 99999 | 26
26 | 18 | Bus 18 | 19 | Bus 19 | 1 | 0.0639 | 0.1292 | 0 | 99999 | 27
27 | 19 | Bus 19 | 20 | Bus 20 | 1 | 0.034 | 0.068 | 0 | 99999 | 28
28 | 21 | Bus 21 | 22 | Bus 22 | 1 | 0.0116 | 0.0236 | 0 | 99999 | 29
29 | 22 | Bus 22 | 24 | Bus 24 | 1 | 0.115 | 0.179 | 0 | 99999 | 30
30 | 23 | Bus 23 | 24 | Bus 24 | 1 | 0.132 | 0.27 | 0 | 99999 | 31
31 | 24 | Bus 24 | 25 | Bus 25 | 1 | 0.1885 | 0.3292 | 0 | 99999 | 32
32 | 25 | Bus 25 | 26 | Bus 26 | 1 | 0.2544 | 0.38 | 0 | 99999 | 33
33 | 25 | Bus 25 | 27 | Cloverdl | 1 | 0.1093 | 0.2087 | 0 | 99999 | 34
34 | 27 | Cloverdl | 29 | Bus 29 | 1 | 0.2198 | 0.4153 | 0 | 99999 | 35
35 | 27 | Cloverdl | 30 | Bus 30 | 1 | 0.3202 | 0.6027 | 0 | 99999 | 36
36 | 29 | Bus 29 | 30 | Bus 30 | 1 | 0.2399 | 0.4533 | 0 | 99999 | 37

## transformer
| name | hv_bus | lv_bus | sn_mva | vn_hv_kv | vn_lv_kv | vk_percent | vkr_percent | pfe_kw | i0_percent | shift_degree | tap_side
0 | 0 | 4 | 12 | 99.999 | 132 | 33 | 20.7998 | 0 | 0 | 0 | 0 | hv | 3 | 11 | 5 | 13
1 | 1 | 6 | 9 | 99.999 | 132 | 33 | 55.5994 | 0 | 0 | 0 | 0 | hv | 5 | 8 | 7 | 10
2 | 2 | 6 | 10 | 99.999 | 132 | 33 | 20.7998 | 0 | 0 | 0 | 0 | hv | 5 | 9 | 7 | 11
3 | 3 | 28 | 27 | 99.999 | 132 | 33 | 10.9999 | 0 | 0 | 0 | 0 | hv | 27 | 26 | 29 | 28

## bus
bus | vn_kv | name of bus | name
1 | 132 | Glen Lyn | 1
2 | 132 | Claytor | 2
3 | 132 | Kumis | 3
4 | 132 | Hancock | 4
5 | 132 | Fieldale | 5
6 | 132 | Roanoke | 6
7 | 132 | Blaine | 7
8 | 132 | Reusens | 8
9 | 1 | Roanoke | 9
10 | 33 | Roanoke | 10
11 | 11 | Roanoke | 11
12 | 33 | Hancock | 12
13 | 11 | Hancock | 13
14 | 33 | Bus 14 | 14
15 | 33 | Bus 15 | 15
16 | 33 | Bus 16 | 16
17 | 33 | Bus 17 | 17
18 | 33 | Bus 18 | 18
19 | 33 | Bus 19 | 19
20 | 33 | Bus 20 | 20
21 | 33 | Bus 21 | 21
22 | 33 | Bus 22 | 22
23 | 33 | Bus 23 | 23
24 | 33 | Bus 24 | 24
25 | 33 | Bus 25 | 25
26 | 33 | Bus 26 | 26
27 | 33 | Cloverdl | 27
28 | 132 | Cloverdl | 28
29 | 33 | Bus 29 | 29
30 | 33 | Bus 30 | 30

## externalgrid
| bus | name | va_degree | vm_pu | max_p_mw | min_p_mw | max_q_mvar | min_q_mvar
0 | 1 | G1 | 0 | 1.06 | 10000 | -10000 | 0 | 0

## load
| bus | p_mw | q_mvar | const_i_percent | const_z_percent | sn_mva | name | scaling | priority | name of bus
0 | 2 | 21.7 | 12.7 | 0 | 0 | 25.14 | L1 | 1 | 1 | Claytor
1 | 3 | 2.4 | 1.2 | 0 | 0 | 2.68 | L2 | 1 | 2 | Kumis
2 | 4 | 7.6 | 1.6 | 0 | 0 | 7.77 | L3 | 1 | 3 | Hancock
3 | 5 | 94.2 | 19 | 0 | 0 | 96.1 | L4 | 1 | 4 | Fieldale
4 | 7 | 22.8 | 10.9 | 0 | 0 | 25.27 | L5 | 1 | 5 | Blaine
5 | 8 | 30 | 30 | 0 | 0 | 42.43 | L6 | 1 | 6 | Reusens
6 | 10 | 5.8 | 2 | 0 | 0 | 6.14 | L7 | 1 | 7 | Roanoke
7 | 12 | 11.2 | 7.5 | 0 | 0 | 13.48 | L8 | 1 | 8 | Hancock
8 | 14 | 6.2 | 1.6 | 0 | 0 | 6.4 | L9 | 1 | 9 | Bus 14
9 | 15 | 8.2 | 2.5 | 0 | 0 | 8.57 | L10 | 1 | 10 | Bus 15
10 | 16 | 3.5 | 1.8 | 0 | 0 | 3.94 | L11 | 1 | 11 | Bus 16
11 | 17 | 9 | 5.8 | 0 | 0 | 10.71 | L12 | 1 | 12 | Bus 17
12 | 18 | 3.2 | 0.9 | 0 | 0 | 3.32 | L13 | 1 | 13 | Bus 18
13 | 19 | 9.5 | 3.4 | 0 | 0 | 10.09 | L14 | 1 | 14 | Bus 19
14 | 20 | 2.2 | 0.7 | 0 | 0 | 2.31 | L15 | 1 | 15 | Bus 20
15 | 21 | 17.5 | 11.2 | 0 | 0 | 20.78 | L16 | 1 | 16 | Bus 21
16 | 23 | 3.2 | 1.6 | 0 | 0 | 3.58 | L17 | 1 | 17 | Bus 23
17 | 24 | 8.7 | 6.7 | 0 | 0 | 10.98 | L18 | 1 | 18 | Bus 24
18 | 26 | 3.5 | 2.3 | 0 | 0 | 4.19 | L19 | 1 | 19 | Bus 26
19 | 29 | 2.4 | 0.9 | 0 | 0 | 2.56 | L20 | 1 | 20 | Bus 29
20 | 30 | 10.6 | 1.9 | 0 | 0 | 10.77 | L21 | 1 | 21 | Bus 30

## motorload
load_number | load_bus | motor_hp | no_of_motors | voltage_kv | full_load_current | power_factor_full_load | efficiency_full_load | power_factor_locked_rotor | inrush_current | name
| 2 | 200 | 10 | 4 | 28.15 | 0.9 | 0.85 | 0.2 | 168.9 |  | 4913.3285
| 2 | 250 | 10 | 4 | 28.15 | 0.9 | 0.85 | 0.2 | 168.9 |  |  | 1.25
| 3 | 250 | 1 | 4 | 28.15 | 0.9 | 0.85 | 0.2 | 168.9 |  | 543.4096
| 3 | 200 | 2 | 4 | 28.15 | 0.9 | 0.85 | 0.2 | 168.9
| 4 | 300 | 2 | 4 | 28.15 | 0.9 | 0.85 | 0.2 | 168.9
| 4 | 250 | 2 | 4 | 28.15 | 0.9 | 0.85 | 0.2 | 168.9
| 4 | 200 | 3 | 4 | 28.15 | 0.9 | 0.85 | 0.2 | 168.9 |  | 1720.7971
| 5 | 800 | 2 | 4 | 28.15 | 0.9 | 0.85 | 0.2 | 168.9 |  |  | 1600
| 5 | 700 | 2 | 4 | 28.15 | 0.9 | 0.85 | 0.2 | 168.9 |  |  | 1400
| 5 | 650 | 3 | 4 | 28.15 | 0.9 | 0.85 | 0.2 | 168.9 |  |  | 1950
| 5 | 600 | 2 | 4 | 28.15 | 0.9 | 0.85 | 0.2 | 168.9 |  |  | 1200
| 5 | 550 | 3 | 4 | 28.15 | 0.9 | 0.85 | 0.2 | 168.9 |  |  | 1650
| 5 | 500 | 3 | 4 | 28.15 | 0.9 | 0.85 | 0.2 | 168.9 |  |  | 1500
| 5 | 450 | 4 | 4 | 28.15 | 0.9 | 0.85 | 0.2 | 168.9 |  |  | 1800
| 5 | 400 | 5 | 4 | 28.15 | 0.9 | 0.85 | 0.2 | 168.9 |  |  | 2000
| 5 | 350 | 6 | 4 | 28.15 | 0.9 | 0.85 | 0.2 | 168.9 |  |  | 2100
| 5 | 300 | 6 | 4 | 28.15 | 0.9 | 0.85 | 0.2 | 168.9 |  |  | 1800
| 5 | 250 | 10 | 4 | 28.15 | 0.9 | 0.85 | 0.2 | 168.9 |  |  | 2500
| 5 | 200 | 10 | 4 | 28.15 | 0.9 | 0.85 | 0.2 | 168.9 |  | 21328.827 | 2000 | 21500
| 7 | 400 | 3 | 4 | 28.15 | 0.9 | 0.85 | 0.2 | 168.9 |  |  | 1200
| 7 | 350 | 4 | 4 | 28.15 | 0.9 | 0.85 | 0.2 | 168.9 |  |  | 1400
| 7 | 300 | 4 | 4 | 28.15 | 0.9 | 0.85 | 0.2 | 168.9 |  |  | 1200
| 7 | 250 | 3 | 4 | 28.15 | 0.9 | 0.85 | 0.2 | 168.9 |  |  | 750
| 7 | 200 | 3 | 4 | 28.15 | 0.9 | 0.85 | 0.2 | 168.9 |  | 5162.3912 | 600 | 5150
| 8 | 500 | 4 | 4 | 28.15 | 0.9 | 0.85 | 0.2 | 168.9 |  |  | 2000 | 5950
| 8 | 400 | 4 | 4 | 28.15 | 0.9 | 0.85 | 0.2 | 168.9 |  |  | 1600 | 6150
| 8 | 300 | 4 | 4 | 28.15 | 0.9 | 0.85 | 0.2 | 168.9 |  |  | 1200 | 6150
| 8 | 250 | 4 | 4 | 28.15 | 0.9 | 0.85 | 0.2 | 168.9 |  |  | 1000 | 6400
| 8 | 200 | 4 | 4 | 28.15 | 0.9 | 0.85 | 0.2 | 168.9 |  | 6792.6201 | 800 | 6600
| 10 | 300 | 4 | 4 | 28.15 | 0.9 | 0.85 | 0.2 | 168.9 |  |  | 1200
| 10 | 250 | 4 | 4 | 28.15 | 0.9 | 0.85 | 0.2 | 168.9
| 10 | 200 | 4 | 4 | 28.15 | 0.9 | 0.85 | 0.2 | 168.9 |  | 1313.2399
| 12 | 400 | 4 | 4 | 28.15 | 0.9 | 0.85 | 0.2 | 168.9
| 12 | 300 | 4 | 4 | 28.15 | 0.9 | 0.85 | 0.2 | 168.9
| 12 | 250 | 4 | 4 | 28.15 | 0.9 | 0.85 | 0.2 | 168.9
| 12 | 200 | 3 | 4 | 28.15 | 0.9 | 0.85 | 0.2 | 168.9 |  | 2535.9115
| 14 | 200 | 7 | 4 | 28.15 | 0.9 | 0.85 | 0.2 | 168.9 |  | 1403.8081
| 15 | 300 | 2 | 4 | 28.15 | 0.9 | 0.85 | 0.2 | 168.9
| 15 | 250 | 3 | 4 | 28.15 | 0.9 | 0.85 | 0.2 | 168.9
| 15 | 200 | 3 | 4 | 28.15 | 0.9 | 0.85 | 0.2 | 168.9 |  | 1856.6495
| 16 | 200 | 4 | 4 | 28.15 | 0.9 | 0.85 | 0.2 | 168.9 |  | 792.4723
| 17 | 400 | 2 | 4 | 28.15 | 0.9 | 0.85 | 0.2 | 168.9
| 17 | 300 | 2 | 4 | 28.15 | 0.9 | 0.85 | 0.2 | 168.9
| 17 | 250 | 2 | 4 | 28.15 | 0.9 | 0.85 | 0.2 | 168.9
| 17 | 200 | 2 | 4 | 28.15 | 0.9 | 0.85 | 0.2 | 168.9 |  | 2037.786
| 18 | 200 | 4 | 4 | 28.15 | 0.9 | 0.85 | 0.2 | 168.9 |  | 724.5461
| 19 | 400 | 2 | 4 | 28.15 | 0.9 | 0.85 | 0.2 | 168.9
| 19 | 350 | 2 | 4 | 28.15 | 0.9 | 0.85 | 0.2 | 168.9
| 19 | 300 | 2 | 4 | 28.15 | 0.9 | 0.85 | 0.2 | 168.9
| 19 | 250 | 2 | 4 | 28.15 | 0.9 | 0.85 | 0.2 | 168.9
| 19 | 200 | 2 | 4 | 28.15 | 0.9 | 0.85 | 0.2 | 168.9 |  | 2150.9964
| 20 | 200 | 3 | 4 | 28.15 | 0.9 | 0.85 | 0.2 | 168.9 |  | 498.1255
| 21 | 400 | 3 | 4 | 28.15 | 0.9 | 0.85 | 0.2 | 168.9
| 21 | 350 | 3 | 4 | 28.15 | 0.9 | 0.85 | 0.2 | 168.9
| 21 | 300 | 3 | 4 | 28.15 | 0.9 | 0.85 | 0.2 | 168.9
| 21 | 250 | 3 | 4 | 28.15 | 0.9 | 0.85 | 0.2 | 168.9
| 21 | 200 | 4 | 4 | 28.15 | 0.9 | 0.85 | 0.2 | 168.9 |  | 3962.3617
| 23 | 200 | 4 | 4 | 28.15 | 0.9 | 0.85 | 0.2 | 168.9 |  | 724.5461
| 24 | 400 | 1 | 4 | 28.15 | 0.9 | 0.85 | 0.2 | 168.9
| 24 | 350 | 1 | 4 | 28.15 | 0.9 | 0.85 | 0.2 | 168.9
| 24 | 300 | 2 | 4 | 28.15 | 0.9 | 0.85 | 0.2 | 168.9
| 24 | 250 | 2 | 4 | 28.15 | 0.9 | 0.85 | 0.2 | 168.9
| 24 | 200 | 2 | 4 | 28.15 | 0.9 | 0.85 | 0.2 | 168.9 |  | 1969.8598
| 26 | 200 | 4 | 4 | 28.15 | 0.9 | 0.85 | 0.2 | 168.9 |  | 792.4723
| 29 | 200 | 3 | 4 | 28.15 | 0.9 | 0.85 | 0.2 | 168.9 |  | 543.4096
| 30 | 400 | 1 | 4 | 28.15 | 0.9 | 0.85 | 0.2 | 168.9
| 30 | 350 | 2 | 4 | 28.15 | 0.9 | 0.85 | 0.2 | 168.9
| 30 | 300 | 2 | 4 | 28.15 | 0.9 | 0.85 | 0.2 | 168.9
| 30 | 250 | 2 | 4 | 28.15 | 0.9 | 0.85 | 0.2 | 168.9
| 30 | 200 | 2 | 4 | 28.15 | 0.9 | 0.85 | 0.2 | 168.9 |  | 2400.0591