## bus
| in_service | max_vm_pu | min_vm_pu | name | type | vn_kv | zone | bus
0 | TRUE | 1.06 | 0.94 | 0 | b | 132 | 1 | 0
1 | TRUE | 1.06 | 0.94 | 1 | b | 132 | 1 | 1
2 | TRUE | 1.06 | 0.94 | 2 | b | 132 | 1 | 2
3 | TRUE | 1.06 | 0.94 | 3 | b | 132 | 1 | 3
4 | TRUE | 1.06 | 0.94 | 4 | b | 132 | 1 | 4
5 | TRUE | 1.06 | 0.94 | 5 | b | 132 | 1 | 5
6 | TRUE | 1.06 | 0.94 | 6 | b | 132 | 1 | 6
7 | TRUE | 1.06 | 0.94 | 7 | b | 132 | 1 | 7
8 | TRUE | 1.06 | 0.94 | 8 | b | 1 | 1 | 8
9 | TRUE | 1.06 | 0.94 | 9 | b | 33 | 1 | 9
10 | TRUE | 1.06 | 0.94 | 10 | b | 11 | 1 | 10
11 | TRUE | 1.06 | 0.94 | 11 | b | 33 | 1 | 11
12 | TRUE | 1.06 | 0.94 | 12 | b | 11 | 1 | 12
13 | TRUE | 1.06 | 0.94 | 13 | b | 33 | 1 | 13
14 | TRUE | 1.06 | 0.94 | 14 | b | 33 | 1 | 14
15 | TRUE | 1.06 | 0.94 | 15 | b | 33 | 1 | 15
16 | TRUE | 1.06 | 0.94 | 16 | b | 33 | 1 | 16
17 | TRUE | 1.06 | 0.94 | 17 | b | 33 | 1 | 17
18 | TRUE | 1.06 | 0.94 | 18 | b | 33 | 1 | 18
19 | TRUE | 1.06 | 0.94 | 19 | b | 33 | 1 | 19
20 | TRUE | 1.06 | 0.94 | 20 | b | 33 | 1 | 20
21 | TRUE | 1.06 | 0.94 | 21 | b | 33 | 1 | 21
22 | TRUE | 1.06 | 0.94 | 22 | b | 33 | 1 | 22
23 | TRUE | 1.06 | 0.94 | 23 | b | 33 | 1 | 23
24 | TRUE | 1.06 | 0.94 | 24 | b | 33 | 1 | 24
25 | TRUE | 1.06 | 0.94 | 25 | b | 33 | 1 | 25
26 | TRUE | 1.06 | 0.94 | 26 | b | 33 | 1 | 26
27 | TRUE | 1.06 | 0.94 | 27 | b | 132 | 1 | 27
28 | TRUE | 1.06 | 0.94 | 28 | b | 33 | 1 | 28
29 | TRUE | 1.06 | 0.94 | 29 | b | 33 | 1 | 29

## externalgrid
| bus | in_service | name | va_degree | vm_pu | max_p_mw | min_p_mw | max_q_mvar | min_q_mvar
0 | 0 | TRUE |  | 0 | 1.06 | 360.2 | 0 | 0 | -10

## generator
| bus | controllable | in_service | name | p_mw | scaling | sn_mva | type | vm_pu | slack | max_p_mw | min_p_mw | max_q_mvar | min_q_mvar
0 | 1 | TRUE | TRUE |  | 40 | 1 |  |  | 1.045 | FALSE | 140 | 0 | 40 | -50
1 | 4 | TRUE | TRUE |  | 0 | 1 |  |  | 1.01 | FALSE | 100 | 0 | 40 | -40
2 | 7 | TRUE | TRUE |  | 0 | 1 |  |  | 1.01 | FALSE | 100 | 0 | 10 | -40
3 | 10 | TRUE | TRUE |  | 0 | 1 |  |  | 1.082 | FALSE | 100 | 0 | 6 | -24
4 | 12 | TRUE | TRUE |  | 0 | 1 |  |  | 1.071 | FALSE | 100 | 0 | 6 | -24

## line
| c_nf_per_km | df | from_bus | g_us_per_km | in_service | length_km | max_i_ka | max_loading_percent | name | parallel | r_ohm_per_km | std_type | to_bus | type | x_ohm_per_km
0 | 803.8128 | 1 | 0 | 0 | TRUE | 1 | 99999 | 100 |  | 1 | 3.3454 |  | 1 | ol | 10.0188
1 | 621.1281 | 1 | 0 | 0 | TRUE | 1 | 99999 | 100 |  | 1 | 7.8756 |  | 2 | ol | 28.7844
2 | 560.2332 | 1 | 1 | 0 | TRUE | 1 | 99999 | 100 |  | 1 | 9.9317 |  | 3 | ol | 30.2655
3 | 127.8793 | 1 | 2 | 0 | TRUE | 1 | 99999 | 100 |  | 1 | 2.3 |  | 3 | ol | 6.6037
4 | 636.3518 | 1 | 1 | 0 | TRUE | 1 | 99999 | 100 |  | 1 | 8.2241 |  | 4 | ol | 34.5518
5 | 569.3674 | 1 | 1 | 0 | TRUE | 1 | 99999 | 100 |  | 1 | 10.1233 |  | 5 | ol | 30.7185
6 | 137.0136 | 1 | 3 | 0 | TRUE | 1 | 99999 | 100 |  | 1 | 2.0735 |  | 5 | ol | 7.2135
7 | 310.5641 | 1 | 4 | 0 | TRUE | 1 | 99999 | 100 |  | 1 | 8.015 |  | 6 | ol | 20.2118
8 | 258.8034 | 1 | 5 | 0 | TRUE | 1 | 99999 | 100 |  | 1 | 4.6522 |  | 6 | ol | 14.2877
9 | 137.0136 | 1 | 5 | 0 | TRUE | 1 | 99999 | 100 |  | 1 | 2.0909 |  | 7 | ol | 7.3181
10 | 0 | 1 | 11 | 0 | TRUE | 1 | 99999 | 100 |  | 1 | 1.3406 |  | 13 | ol | 2.7868
11 | 0 | 1 | 11 | 0 | TRUE | 1 | 99999 | 100 |  | 1 | 0.72092 |  | 14 | ol | 1.4201
12 | 0 | 1 | 11 | 0 | TRUE | 1 | 99999 | 100 |  | 1 | 1.0291 |  | 15 | ol | 2.1638
13 | 0 | 1 | 13 | 0 | TRUE | 1 | 99999 | 100 |  | 1 | 2.4067 |  | 14 | ol | 2.1747
14 | 0 | 1 | 15 | 0 | TRUE | 1 | 99999 | 100 |  | 1 | 0.57064 |  | 16 | ol | 2.0941
15 | 0 | 1 | 14 | 0 | TRUE | 1 | 99999 | 100 |  | 1 | 1.1685 |  | 17 | ol | 2.3795
16 | 0 | 1 | 17 | 0 | TRUE | 1 | 99999 | 100 |  | 1 | 0.69587 |  | 18 | ol | 1.407
17 | 0 | 1 | 18 | 0 | TRUE | 1 | 99999 | 100 |  | 1 | 0.37026 |  | 19 | ol | 0.74052
18 | 0 | 1 | 9 | 0 | TRUE | 1 | 99999 | 100 |  | 1 | 1.0193 |  | 19 | ol | 2.276
19 | 0 | 1 | 9 | 0 | TRUE | 1 | 99999 | 100 |  | 1 | 0.35284 |  | 16 | ol | 0.92021
20 | 0 | 1 | 9 | 0 | TRUE | 1 | 99999 | 100 |  | 1 | 0.37897 |  | 20 | ol | 0.81566
21 | 0 | 1 | 9 | 0 | TRUE | 1 | 99999 | 100 |  | 1 | 0.7917 |  | 21 | ol | 1.6324
22 | 0 | 1 | 20 | 0 | TRUE | 1 | 99999 | 100 |  | 1 | 0.12632 |  | 21 | ol | 0.257
23 | 0 | 1 | 14 | 0 | TRUE | 1 | 99999 | 100 |  | 1 | 1.089 |  | 22 | ol | 2.1998
24 | 0 | 1 | 21 | 0 | TRUE | 1 | 99999 | 100 |  | 1 | 1.2524 |  | 23 | ol | 1.9493
25 | 0 | 1 | 22 | 0 | TRUE | 1 | 99999 | 100 |  | 1 | 1.4375 |  | 23 | ol | 2.9403
26 | 0 | 1 | 23 | 0 | TRUE | 1 | 99999 | 100 |  | 1 | 2.0528 |  | 24 | ol | 3.585
27 | 0 | 1 | 24 | 0 | TRUE | 1 | 99999 | 100 |  | 1 | 2.7704 |  | 25 | ol | 4.1382
28 | 0 | 1 | 24 | 0 | TRUE | 1 | 99999 | 100 |  | 1 | 1.1903 |  | 26 | ol | 2.2727
29 | 0 | 1 | 26 | 0 | TRUE | 1 | 99999 | 100 |  | 1 | 2.3936 |  | 28 | ol | 4.5226
30 | 0 | 1 | 26 | 0 | TRUE | 1 | 99999 | 100 |  | 1 | 3.487 |  | 29 | ol | 6.5634
31 | 0 | 1 | 28 | 0 | TRUE | 1 | 99999 | 100 |  | 1 | 2.6125 |  | 29 | ol | 4.9364
32 | 651.5756 | 1 | 7 | 0 | TRUE | 1 | 99999 | 100 |  | 1 | 11.0817 |  | 27 | ol | 34.848
33 | 197.9085 | 1 | 5 | 0 | TRUE | 1 | 99999 | 100 |  | 1 | 2.9447 |  | 27 | ol | 10.437

## load
| bus | const_i_percent | const_z_percent | controllable | in_service | name | p_mw | q_mvar | scaling | sn_mva | type | priority
0 | 2 | 0 | 0 |  | TRUE |  | 21.7 | 12.7 | 1 | 24.1081 |  | 1
1 | 2 | 0 | 0 |  | TRUE |  | 2.4 | 1.2 | 1 | 2.6663 |  | 2
2 | 3 | 0 | 0 | FALSE | TRUE |  | 7.6 | 1.6 | 1 | 8.4434 |  | 3
3 | 4 | 0 | 0 | FALSE | TRUE |  | 94.2 | 19 | 1 | 104.6534 |  | 4
4 | 6 | 0 | 0 | FALSE | TRUE |  | 22.8 | 10.9 | 1 | 25.3301 |  | 5
5 | 7 | 0 | 0 | FALSE | TRUE |  | 30 | 30 | 1 | 33.3291 |  | 6
6 | 9 | 0 | 0 | FALSE | TRUE |  | 5.8 | 2 | 1 | 6.4436 |  | 7
7 | 11 | 0 | 0 | FALSE | TRUE |  | 11.2 | 7.5 | 1 | 12.4429 |  | 8
8 | 13 | 0 | 0 | FALSE | TRUE |  | 6.2 | 1.6 | 1 | 6.888 |  | 9
9 | 14 | 0 | 0 | FALSE | TRUE |  | 8.2 | 2.5 | 1 | 9.11 |  | 10
10 | 15 | 0 | 0 | FALSE | TRUE |  | 3.5 | 1.8 | 1 | 3.8884 |  | 11
11 | 16 | 0 | 0 | FALSE | TRUE |  | 9 | 5.8 | 1 | 9.9987 |  | 12
12 | 17 | 0 | 0 | FALSE | TRUE |  | 3.2 | 0.9 | 1 | 3.5551 |  | 13
13 | 18 | 0 | 0 | FALSE | TRUE |  | 9.5 | 3.4 | 1 | 10.5542 |  | 14
14 | 19 | 0 | 0 | FALSE | TRUE |  | 2.2 | 0.7 | 1 | 2.4441 |  | 15
15 | 20 | 0 | 0 | FALSE | TRUE |  | 17.5 | 11.2 | 1 | 19.442 |  | 16
16 | 22 | 0 | 0 | FALSE | TRUE |  | 3.2 | 1.6 | 1 | 3.5551 |  | 17
17 | 23 | 0 | 0 | FALSE | TRUE |  | 8.7 | 6.7 | 1 | 9.6654 |  | 18
18 | 25 | 0 | 0 | FALSE | TRUE |  | 3.5 | 2.3 | 1 | 3.8884 |  | 19
19 | 28 | 0 | 0 | FALSE | TRUE |  | 2.4 | 0.9 | 1 | 2.6663 |  | 20
20 | 29 | 0 | 0 | FALSE | TRUE |  | 10.6 | 1.9 | 1 | 11.7763 |  | 21

## transformer
| df | hv_bus | i0_percent | in_service | lv_bus | max_loading_percent | name | parallel | pfe_kw | shift_degree | sn_mva | std_type | tap_max | tap_neutral | tap_min | tap_phase_shifter | tap_pos | tap_side | tap_step_degree | tap_step_percent | vn_hv_kv | vn_lv_kv | vk_percent | vkr_percent
0 | 1 | 5 | 0 | TRUE | 8 | 100 |  | 1 | 0 | 0 | 99.999 |  |  | 0 |  | FALSE | -1 | hv |  | 2.2 | 132 | 1 | 20.7998 | 0
1 | 1 | 5 | 0 | TRUE | 9 | 100 |  | 1 | 0 | 0 | 99.999 |  |  | 0 |  | FALSE | -1 | hv |  | 3.1 | 132 | 33 | 55.5994 | 0
2 | 1 | 10 | 0 | TRUE | 8 | 100 |  | 1 | 0 | 0 | 99.999 |  |  |  |  | FALSE |  |  |  |  | 11 | 1 | 20.7998 | 0
3 | 1 | 9 | 0 | TRUE | 8 | 100 |  | 1 | 0 | 0 | 99.999 |  |  |  |  | FALSE |  |  |  |  | 33 | 1 | 10.9999 | 0
4 | 1 | 3 | 0 | TRUE | 11 | 100 |  | 1 | 0 | 0 | 99.999 |  |  | 0 |  | FALSE | -1 | hv |  | 6.8 | 132 | 33 | 25.5997 | 0
5 | 1 | 11 | 0 | TRUE | 12 | 100 |  | 1 | 0 | 0 | 99.999 |  |  |  |  | FALSE |  |  |  |  | 33 | 11 | 13.9999 | 0
6 | 1 | 27 | 0 | TRUE | 26 | 100 |  | 1 | 0 | 0 | 99.999 |  |  | 0 |  | FALSE | -1 | hv |  | 3.2 | 132 | 33 | 39.5996 | 0

## motorload
load_number | load_bus | motor_hp | no_of_motors | voltage_kv | full_load_current | power_factor_full_load | efficiency_full_load | power_factor_locked_rotor | inrush_current
0 | 2 | 2000 | 2 | 660 | 1.2 | 0.8 | 3.6162 | 500 | 1.05 | 1
1 | 2 | 221.1982 | 0.2212 | 72.9954 | 0.13272 | 0.088479 | 0.39995 | 55.2995 | 0.11613 | 0.1106
2 | 3 | 700.4608 | 0.70046 | 231.1521 | 0.42028 | 0.28018 | 1.2665 | 175.1152 | 0.36774 | 0.35023
3 | 4 | 8682.0276 | 8.682 | 2865.0691 | 5.2092 | 3.4728 | 15.698 | 2170.5069 | 4.5581 | 4.341
4 | 6 | 2101.3825 | 2.1014 | 693.4562 | 1.2608 | 0.84055 | 3.7995 | 525.3456 | 1.1032 | 1.0507
5 | 7 | 2764.977 | 2.765 | 912.4424 | 1.659 | 1.106 | 4.9994 | 691.2442 | 1.4516 | 1.3825
6 | 9 | 534.5622 | 0.53456 | 176.4055 | 0.32074 | 0.21382 | 0.96654 | 133.6406 | 0.28065 | 0.26728
7 | 11 | 1032.2581 | 1.0323 | 340.6452 | 0.61935 | 0.4129 | 1.8664 | 258.0645 | 0.54194 | 0.51613
8 | 13 | 571.4286 | 0.57143 | 188.5714 | 0.34286 | 0.22857 | 1.0332 | 142.8571 | 0.3 | 0.28571
9 | 14 | 755.7604 | 0.75576 | 249.4009 | 0.45346 | 0.3023 | 1.3665 | 188.9401 | 0.39677 | 0.37788
10 | 15 | 322.5806 | 0.32258 | 106.4516 | 0.19355 | 0.12903 | 0.58326 | 80.6452 | 0.16935 | 0.16129
11 | 16 | 829.4931 | 0.82949 | 273.7327 | 0.4977 | 0.3318 | 1.4998 | 207.3733 | 0.43548 | 0.41475
12 | 17 | 294.9309 | 0.29493 | 97.3272 | 0.17696 | 0.11797 | 0.53327 | 73.7327 | 0.15484 | 0.14747
13 | 18 | 875.576 | 0.87558 | 288.9401 | 0.52535 | 0.35023 | 1.5831 | 218.894 | 0.45968 | 0.43779
14 | 19 | 202.765 | 0.20276 | 66.9124 | 0.12166 | 0.081106 | 0.36662 | 50.6912 | 0.10645 | 0.10138
15 | 20 | 1612.9032 | 1.6129 | 532.2581 | 0.96774 | 0.64516 | 2.9163 | 403.2258 | 0.84677 | 0.80645
16 | 22 | 294.9309 | 0.29493 | 97.3272 | 0.17696 | 0.11797 | 0.53327 | 73.7327 | 0.15484 | 0.14747
17 | 23 | 801.8433 | 0.80184 | 264.6083 | 0.48111 | 0.32074 | 1.4498 | 200.4608 | 0.42097 | 0.40092
18 | 25 | 322.5806 | 0.32258 | 106.4516 | 0.19355 | 0.12903 | 0.58326 | 80.6452 | 0.16935 | 0.16129
19 | 28 | 221.1982 | 0.2212 | 72.9954 | 0.13272 | 0.088479 | 0.39995 | 55.2995 | 0.11613 | 0.1106
20 | 29 | 976.9585 | 0.97696 | 322.3963 | 0.58618 | 0.39078 | 1.7664 | 244.2396 | 0.5129 | 0.48848