## generator
name | bus | p_mw | vm_pu | sn_mva | max_q_mvar | min_q_mvar
G1 | 1 | 100 | 1.045 | 261.5 | 62 | -62
G2 | 3 | 91 | 1.01 | 64 | 46 | -46
G3 | 3 | 40 | 1.01 | 36.8 | 25 | -25
G4 | 11 | 91 | 1.082 | 37.1 | 46 | -46
G5 | 11 | 40 | 1.082 | 16.2 | 25 | -25
G6 | 13 | 91 | 1.045 | 10.6 | 46 | -46
G7 | 13 | 40 | 1.045 | 261.5 | 25 | -25
G8 | 15 | 91 | 1.01 | 64 | 46 | -46
G9 | 15 | 100 | 1.01 | 36.8 | 62 | -62
G10 | 18 | 91 | 1.071 | 37.1 | 46 | -46
G11 | 18 | 100 | 1.071 | 16.2 | 62 | -62

## transformer
name | hv_bus | lv_bus | sn_mva | vn_hv_kv | vn_lv_kv | vk_percent | vkr_percent | pfe_kw | i0_percent | shift_degree | tap_side | in_service
1 | 1 | 2 | 170 | 69 | 13.2 | 20.7998 | 0 | 0 | 0 | 0 | hv | TRUE
2 | 3 | 5 | 170 | 69 | 13.2 | 55.5994 | 0 | 0 | 0 | 0 | hv | TRUE
3 | 11 | 19 | 160 | 69 | 13.2 | 20.7998 | 0 | 0 | 0 | 0 | hv | TRUE
4 | 13 | 6 | 160 | 69 | 13.2 | 10.9999 | 0 | 0 | 0 | 0 | hv | TRUE
5 | 15 | 14 | 230 | 69 | 13.2 | 25.5997 | 0 | 0 | 0 | 0 | hv | TRUE
6 | 18 | 17 | 230 | 69 | 13.2 | 13.9999 | 0 | 0 | 0 | 0 | hv | TRUE
7 | 2 | 4 | 75 | 69 | 13.8 | 39.5996 | 0 | 0 | 0 | 0 | lv | TRUE
8 | 5 | 7 | 170 | 69 | 13.8 | 20.7998 | 0 | 0 | 0 | 0 | lv | TRUE
9 | 19 | 8 | 75 | 69 | 13.8 | 55.5994 | 0 | 0 | 0 | 0 | lv | TRUE
10 | 6 | 12 | 130 | 69 | 13.8 | 20.7998 | 0 | 0 | 0 | 0 | lv | TRUE
11 | 14 | 9 | 130 | 69 | 13.8 | 10.9999 | 0 | 0 | 0 | 0 | lv | TRUE
12 | 17 | 10 | 130 | 69 | 13.8 | 25.5997 | 0 | 0 | 0 | 0 | lv | TRUE
13 | 2 | 20 | 170 | 69 | 4.16 | 13.9999 | 0 | 0 | 0 | 0 | lv | TRUE
14 | 5 | 21 | 170 | 69 | 4.16 | 39.5996 | 0 | 0 | 0 | 0 | lv | TRUE
15 | 19 | 22 | 170 | 69 | 4.16 | 20.7998 | 0 | 0 | 0 | 0 | lv | TRUE
16 | 6 | 23 | 170 | 69 | 4.16 | 55.5994 | 0 | 0 | 0 | 0 | lv | TRUE
17 | 17 | 25 | 170 | 69 | 4.16 | 20.7998 | 0 | 0 | 0 | 0 | lv | TRUE
18 | 14 | 24 | 170 | 69 | 4.16 | 10.9999 | 0 | 0 | 0 | 0 | lv | TRUE
19 | 18 | 16 | 170 | 4.16 | 13.2 | 25.5997 | 0 | 0 | 0 | 0 | lv | TRUE
20 | 15 | 16 | 170 | 4.16 | 13.2 | 13.9999 | 0 | 0 | 0 | 0 | lv | TRUE

## line
name | from_bus | to_bus | length_km | r_ohm_per_km | x_ohm_per_km | c_nf_per_km | max_i_ka | df | in_service
Line1 | 1 | 15 | 1 | 0.007575 | 0.03168 | 3.8e-05 | 99999 | 1 | TRUE
Line2 | 1 | 3 | 1 | 0.025684 | 0.041305 | 2.1e-05 | 99999 | 1 | TRUE
Line3 | 3 | 11 | 1 | 0.013327 | 0.058325 | 4.1e-05 | 99999 | 1 | TRUE
Line4 | 11 | 13 | 1 | 0.038429 | 0.087106 | 1.4e-05 | 99999 | 1 | TRUE
Line5 | 13 | 18 | 1 | 0.46112 | 0.10452 | 1.7e-05 | 99999 | 1 | TRUE

## bus
name | bus | vn_kv
1 | 1 | 13.2
2 | 2 | 69
3 | 3 | 13.2
4 | 4 | 13.8
5 | 5 | 69
6 | 6 | 69
7 | 7 | 13.8
8 | 8 | 13.8
9 | 9 | 13.8
10 | 10 | 13.8
11 | 11 | 13.2
12 | 12 | 13.8
13 | 13 | 13.2
14 | 14 | 69
15 | 15 | 13.2
16 | 16 | 4.16
17 | 17 | 69
18 | 18 | 13.2
19 | 19 | 69
20 | 20 | 4.16
21 | 21 | 4.16
22 | 22 | 4.16
23 | 23 | 4.16
24 | 24 | 4.16
25 | 25 | 4.16

## load
name | bus | p_mw | q_mvar | sn_mva | scaling | priority | const_z_percent | const_i_percent | in_service
L1 | 2 | 80 | 38.72 | 88.8777 | 1 | 2 | 0 | 0 | TRUE | 0
L2 | 4 | 25 | 12.1 | 27.7743 | 1 | 1 | 0 | 0 | TRUE
L3 | 5 | 75 | 36.3 | 83.3228 | 1 | 7 | 0 | 0 | TRUE
L4 | 7 | 30 | 14.52 | 33.3291 | 1 | 2 | 0 | 0 | TRUE
L5 | 23 | 100 | 48.4 | 111.0971 | 1 | 8 | 0 | 0 | TRUE
L6 | 8 | 38 | 18.39 | 42.216 | 1 | 3 | 0 | 0 | TRUE
L7 | 6 | 80 | 38.72 | 88.8777 | 1 | 9 | 0 | 0 | TRUE
L8 | 12 | 30 | 14.52 | 33.3291 | 1 | 5 | 0 | 0 | TRUE
L9 | 14 | 75 | 36.3 | 83.3228 | 1 | 10 | 0 | 0 | TRUE
L10 | 9 | 30 | 14.52 | 33.3291 | 1 | 3 | 0 | 0 | TRUE
L11 | 16 | 70 | 33.88 | 77.768 | 1 | 6 | 0 | 0 | TRUE
L12 | 17 | 100 | 48.4 | 111.0971 | 1 | 11 | 0 | 0 | TRUE
L13 | 10 | 38 | 18.39 | 42.216 | 1 | 4 | 0 | 0 | TRUE

## motorload
load_number | load_bu | motor_hp | no_of_motors | voltage_kv | full_load_current | power_factor_full_load | efficiency_full_load | power_factor_locked_rotor | inrush_current | name
L1 | 2 | 200 | 90 | 4 | 28.15 | 0.9 | 0.85 | 0.2 | 168.9 | 0
L2 | 4 | 200 | 25 | 4 | 28.15 | 0.9 | 0.85 | 0.2 | 168.9 | 1
L3 | 5 | 200 | 80 | 4 | 28.15 | 0.9 | 0.85 | 0.2 | 168.9 | 2
L4 | 7 | 200 | 30 | 4 | 28.15 | 0.9 | 0.85 | 0.2 | 168.9 | 3
L5 | 23 | 200 | 110 | 4 | 28.15 | 0.9 | 0.85 | 0.2 | 168.9 | 4
L6 | 8 | 200 | 40 | 4 | 28.15 | 0.9 | 0.85 | 0.2 | 168.9 | 5
L7 | 6 | 200 | 90 | 4 | 28.15 | 0.9 | 0.85 | 0.2 | 168.9 | 6
L8 | 12 | 200 | 30 | 4 | 28.15 | 0.9 | 0.85 | 0.2 | 168.9 | 7
L9 | 14 | 200 | 80 | 4 | 28.15 | 0.9 | 0.85 | 0.2 | 168.9 | 8
L10 | 9 | 200 | 30 | 4 | 28.15 | 0.9 | 0.85 | 0.2 | 168.9 | 9
L11 | 16 | 200 | 75 | 4 | 28.15 | 0.9 | 0.85 | 0.2 | 168.9 | 10
L12 | 17 | 200 | 110 | 4 | 28.15 | 0.9 | 0.85 | 0.2 | 168.9 | 11
L13 | 10 | 200 | 40 | 4 | 28.15 | 0.9 | 0.85 | 0.2 | 168.9 | 12
SS

## staticload
load | p_mw | q_mvar | 这张表代码里没用到

## externalgrid
name | bus | vm_pu | va_degree | max_p_mw | min_p_mw | max_q_mvar | min_q_mvar
G1 | 1 | 1.045 | 0 | 360.2 | 0 | 0 | -10